## 目录
173MN-4图册目录 Contents
1. | 发动机总成 | Engine Assembly | ………………………………………………………………………… 1
2. | 曲轴连杆、活塞总成 | Crankshaft,Conneeting Rod,pistion | ………………………………………………………………………… 2
3. | 配气机构 | Valve Timing Mechanism | ………………………………………………………………………… 3～4
4. | 左右曲轴箱总成 | Crankcase Comp,Left\Right | ………………………………………………………………………… 5～6
5. | 左曲轴箱盖总成 | Crankcase Cover Assy ,left | ………………………………………………………………………… 7～8
6. | 气缸头总成 | Cylinder Head Assy | ………………………………………………………………………… 9～11
7. | 气缸体总成 | Cylinder Comp | ………………………………………………………………………… 12～13
8. | 机油泵、水泵组件 | Oil Pump,Water Pump Assy | ………………………………………………………………………… 14
9. | 起动电机总成 | Starting Motor | ………………………………………………………………………… 15
10. | 右盖、磁电机总成 | Crankcase Cover,Magneto Assy | ………………………………………………………………………… 16～17
11. | CVT传动系统 | Drive System ,CVT | ………………………………………………………………………… 18
12. | 传动箱总成 | Transmission | ………………………………………………………………………… 19～20
13. | 倒档系统总成 | Reverse System | ………………………………………………………………………… 21～22
14. | 化油器总成 | Carburetor Assy | ………………………………………………………………………… 23
15. | 电器件 | Eleetrical Components | ………………………………………………………………………… 24

## 发动机总成
发动机总成 Engine Assembly
序号 | 零部件图号 | 中文名称 | 英文名称 | 数量 | 备注
No. | Code | Description in Chinese | Description in English | Qty. | Remark
1 | 173-4.00.000 | 发动机总成 | Engine Assembly | 1
第 1 页

## 曲轴连杆、活塞总成
图一 曲轴连杆、活塞总成 Crankshaft,Conneeting Rod,pistion
序号 | 零部件图号 | 中文名称 | 英文名称 | 数量 | 备注
No. | Code | Description in Chinese | Description in English | Qty. | Remark
1-1 | 169.01.100 | 曲轴连杆组合 | Crank-shaft & Connecting Rod | 1
1-2 | 173.01.301 | 活塞 | Piston | 1 | 水冷300专用 | 3
1-3 | GB/T1099.1 | 半圆键 5×5.5×16 | Woodruff Key 5 × 5.5 ×16 | 1 | 水冷300专用
1-4 | 169.01.305 | 活塞销 | Pin, Piston | 1 |  | 3
1-5 | 169.01.306 | 活塞销挡圈 | Circlip, Piston Pin | 2 |  | 3 sets
1-6 | 173.01.310 | 活塞环组件 | Ring Set Piston(Std) | 1 | 水冷300专用 | 3
第 2 页

## 配气机构
图二 配气机构 Valve Timing Mechanism
序号 | 零部件图号 | 中文名称 | 英文名称 | 数量 | 备注
No. | Code | Description in Chinese | Description in English | Qty. | Remark
2-1 | 169.02.101 | 进气门 | Inlet Valve | 1
2-2 | 169.02.102 | 排气门 | Exhaust Valve | 1
2-3 | 169.12.101 | 气门杆油封 6×9.8×6/9 | Oil Seal 6×9.8×6/9 | 2
2-4 | 169.02.103 | 气门弹簧下座 | Lower Seat, Valve | 2 |  | 1
2-5 | 169.02.104 | 气门内弹簧 | Inner Spring ,Valve | 2
2-6 | 169.02.105 | 气门外弹簧 | Outer Spring, Valve | 2
2-7 | 169.02.106 | 气门弹簧上座 | Upper Seat, Valve Spring | 2
2-8 | 169.02.107 | 气门锁夹 | Split Cone, Valve | 4
2-9 | 169.02.110 | 气门摇臂组合 | Rocker Arm Shaft Set | 2
2-10 | 169.02.108 | 进气门摇臂轴 | Intake Rocker Shaft | 1
2-11 | 169.02.109 | 排气门摇臂轴 | Exhaust Rocker Shaft | 1
2-12 | GB/T 276 | 球轴承 6202-RS | Ball Bearing 6202-RS | 1
2-13 | 169.02.211B | 凸轮轴 | Cam Shaft | 1
第 3 页
图二 配气机构 Valve Timing Mechanism
2-14 | GB/T 276 | 球轴承 6005 | Ball Bearing 6005 | 1
2-15 | 169.12.201 | O型圈 9×2 | O-Ring 9×2 | 1
2-16 | 169.02.130 | 单向制止器组合 | Caging Plate | 1
第 4 页

## 左右曲轴箱总成
图三 左右曲轴箱总成 Crankcase Comp,Left\Right
序号 | 零部件图号 | 中文名称 | 英文名称 | 数量 | 备注
No. | Code | Description in Chinese | Description in English | Qty. | Remark
3-1 | 169-4.03.111 | 左曲轴箱体 | Crankcase, LH | 1
3-2 | 169.03.211 | 右曲轴箱体 | Crankcase, RH | 1
3-3 | 169.03.106 | 前减震套组合 | Shock Absorber | 2
3-4 | 157F.12.113 | 齿轮箱通气管 | Waste Pipe Set | 1
3-5 | 157-3.11.410 | 钢丝卡箍 13 | Clamp 13 | 1
3-6 | 157F.11.523 | 齿轮箱通气嘴 | Ventilation Pipe | 1
3-7 | 139.11.822 | 平垫圈（铝）12×20×1.5 | Washer 12×20×1.5 | 1
3-8 | 152.11.306 | 六角法兰面螺栓 M12×1.5×16 | Bolt M12×1.5×16 | 1
3-9 | GB/T 308 | 钢珠 SΦ10.319 | Steel Ball SΦ10.319 | 1
3-10 | 157F.11.407 | 平垫圈（铝）14×22×1.3 | Washer 14×22×1.3 | 1
3-11 | 157F.10.409 | 变速毂定位螺栓 | Locating Bolt | 1
3-12 | 157F.10.409 | 变速毂定位弹簧 | A Positioning Spring | 1
3-13 | GB/T 276 | 深沟球轴承 6203 | Ball Bearing 6203 | 1
第 5 页
图三 左右曲轴箱总成 Crankcase Comp,Left\Right
序号 | 零部件图号 | 中文名称 | 英文名称 | 数量 | 备注
No. | Code | Description in Chinese | Description in English | Qty. | Remark
3-14 | GB/T 276 6202 | 深沟球轴承 6202 | Ball Bearing 6202 | 1
3-15 | 157F.11.408 | 平垫圈（钢）6×18×1.8 | Washer 6×18×1.8 | 2
3-16 | GB/T16674.1 | 六角法兰面螺栓 M6×12 | Bolt M6×12 | 2
3-17 | 169.12.104 | 油封 25×42×7 | Oil Seal 25×42×7 | 1
3-18 | GB/T 276 | 深沟球轴承 6205 | Ball Bearing 6205 | 2
3-19 | 169.03.202 | 滤油进油套管 | Oil Filter Oil inlet Casing | 1
3-20 | 169.03.203 | 机油滤网 | Oil Filter Screen | 1
3-21 | 169.03.204 | 滤油网弹簧 | Spring | 1
3-22 | 169.12.207 | O型密封圈 36×3.5 | O–Ring 36×3.5 | 1
3-23 | 169.09.411 | 滤油网螺帽盖 | Cover, Oil Filter Screen | 1
3-24 | 157F.10.470 | 空档灯组件 | Neutral Lamp Assembly | 1
3-25 | 157-3.11.815 | 平垫圈（铝）10×18×1.3 | Washer 10×18×1.3 | 1
3-26 | 157F.12.114 | 减震套 | Shock Absorber | 2
第 6 页

## 左曲轴箱盖总成
图四 左曲轴箱盖总成 Crankcase Cover Assy ,left
序号 | 零部件图号 | 中文名称 | 英文名称 | 数量 | 备注
No. | Code | Description in Chinese | Description in English | Qty. | Remark
4-1 | 169.03.311B | 左曲轴箱盖(如意） | Crankcase Cover, LH | 1
4-2 | 169.12.302 | 左箱盖纸垫 | Gasket, Crankcase Cover, LH | 1
4-3 | 169-4.03.340 | 手拉连接件 | Hand Pulling Connector | 1 | 取消
4-4 | 152.12.315 | 手拉盘纸垫 | The Hand Disc Pad Of Paper | 1 | 3
4-5 | 169.03.312 | 标牌（小椭圆）盖 | Trademark Cover | 1
4-6 | 152.03.320 | 左盖后罩（如意棒） | Decorative Board(RuYi) | 1
4-7 | GB/T 16674.1 | 六角法兰面螺栓 M6×20 | Bolt M6×20 | 5 | 取消
4-8 | 169.11.119B | 左盖通气导板 | Guide Plate | 1
4-9 | 157-3.11.508 | 定位销 10×14 | Dowel Pin 10×14 | 2
4-10 | GB/T 818 | 十字槽盘头螺钉 M5×16 | Screw M5×16 | 2
4-11 | 152.03.317 | 手拉盘 | The Hand Disc Assembly | 1 | 取消
4-12 | 169-4.03.314 | 左盖前滤清网罩组合 | Left Cover Front Hood Assembly | 1
4-13 | GB/T 845 | 十字盘头自功螺钉 ST3.5×8 | Screw ST3.5×8 | 3
第 7 页
图四 左曲轴箱盖总成 Crankcase Cover Assy ,left
序号 | 零部件图号 | 中文名称 | 英文名称 | 数量 | 备注
No. | Code | Description in Chinese | Description in English | Qty. | Remark
4-14 | GB/T 16674.1 | 六角法兰面螺栓 M6×45 | Bolt M6×45 | 10
4-15 | GB/T 276 | 深沟球轴承 6005-2RS | Ball Bearing 6005-2RS | 1
4-16 | GB/T 818 | 十字盘头螺钉 M5×10 | Screw M5×10 | 2
4-17 | GB/T 818 | 十字盘头螺钉 M6×20 | Screw M6×20 | 3
4-18 |  | 手拉盘总成 |  | 1 | 取消
| 169.03.315 | 左盖前罩组合 |  |  | 增加
第 8 页

## 气缸头总成
图五 气缸头总成 Cylinder Head Assy
序号 | 零部件图号 | 中文名称 | 英文名称 | 数量 | 备注
No. | Code | Description in Chinese | Description in English | Qty. | Remark
5-1 | 173.04.210C | 气缸头 | Cylinder Head | 1 | 3
5-2 | 169.02.801 | 链轮室盖 | Sprocket Cover | 1
5-3 | 169.02.802 | 呼吸盘 | Respiratory Disc | 1
5-4 | 169.12.204 | O形圈 94×3.3 | O-Ring 94×3.3 | 1
5-5 | 169.02.702 | 排气门室盖 | Valve Cover Exhaust Side | 1
5-6 | 169.12.203 | O形圈 57.5×2.3 | O-Ring 57.5×2.3 | 2
5-7 | 169.02.701 | 进气门室盖 | Valve Cover Intake Side | 1
5-8 | 169.08.200 | 进气管组合 | Inlet Pipe | 1 | 2
5-9 | 169.12.212 | 0型圈 35×2 | O-Ring 35×2 | 2
5-10 | 169.02.301 | 水温传感器 | Sensor Of Water Temperature | 1
5-11 | 169.02.307 | 小水管接头 | Connection,Water Pipes | 1
5-12 | 169.07.400 | 火花塞 DR8EA | Spark Plug DR8EA | 1 | NGK
第 9 页
图五 气缸头总成 Cylinder Head Assy
序号 | 零部件图号 | 中文名称 | 英文名称 | 数量 | 备注
No. | Code | Description in Chinese | Description in English | Qty. | Remark
5-13 | 169.02.305 | 小水管 | Water Pipes | 1
5-14 | 169.02.303 | 恒温器盖组合 | Thermostat Cover Combination | 1
5-15 | 169.02.302 | 恒温器组合 | Thermostat Assembly | 1
5-16 | 169.02.703 | 链轮室盖通气管 | PipeBreather | 1
5-17 | 169.08.301 | 进气管隔热垫 | Lnsulating Mat | 1
5-18 | GB/T 5789 | 六角法兰面螺栓 M8×12 | Bolt M8×12 | 1
5-19 | 169.02.704 | 通气管夹箍 | Clip | 2
5-20 | 169.02.304 | 小水管夹箍 | Clip | 2
5-21 | 169.02.202 | 凸轮轴压板 | Plate | 1
5-22 | 169.02.203 | 压板外部垫片 | LockWasher | 1
5-23 | GB/T 859 | 轻型弹簧垫圈 6 | Washer 6 | 2
5-24 | GB/T 16674 .1 | 六角法兰面螺栓 M6×14 | Bolt M6×14 | 2
5-25 | 169.02.306 | 排气管螺柱 | Bolt Stud | 2
5-26 | 169.11.103 | 汽缸头盖型螺母 M8 | Nut M8 | 4
第 10 页
图五 气缸头总成 Cylinder Head Assy
序号 | 零部件图号 | 中文名称 | 英文名称 | 数量 | 备注
No. | Code | Description in Chinese | Description in English | Qty. | Remark
5-27 | 169.11.304 | 缸头铜垫圈 | Washer Plate | 4 |  | 6*11*1
5-28 | 169.11.305 | 油压指示铜垫圈 | Washer Plate | 1
5-29 | GB/T 5789 | 六角法兰面螺栓 M6×12 | Bolt M6×12 | 1
5-30 | GB/T 16674 | 六角法兰面螺栓 M6×20 | Bolt M6×20 | 7
5-31 | 169.02.803 | 通气管接头 | Pipe Tie-in | 1
5-32 | GB/T 16674 | 六角法兰面螺栓 M6×120 | Bolt M6×120 | 2
5-33 | GB/T 16674 | 六角法兰面螺栓 M6×25 | Bolt M6×25 | 2
5-34 | 173.04.200 | 汽缸头垫组合 | Gasket Cylinder Head | 1 | 3
5-35 | 169.11.202 | 定位销 10×14 | Dowel Pin 10×14 | 2 | 3 sets
5-36 |  | 铜垫圈 8.5×16×1.5 | Washe 8.5×16×1.5 | 1
第 11 页

## 气缸体总成
图六 气缸体总成 Cylinder Comp
序号 | 零部件图号 | 中文名称 | 英文名称 | 数量 | 备注
No. | Code | Description in Chinese | Description in English | Qty. | Remark
6-1 | 173.04.100 | 气缸 | Cylinder Block | 1 | 3
6-2 | 169.12.305 | 气缸纸垫 | Gasket, Cylinder Block | 1 | 3
6-3 | 169.11.201 | 定位销 10×14 | Dowel Pin 10×14 | 2 | 3 sets
6-4 | 169.12.301 | 张紧器纸垫 | Gasket,Tensioner | 1 | 3
6-5 | 169.02.505 | 张紧板 | Tension Plate | 1
6-6 | 169.02.600 | 张紧器组合 | Tensioner Assy | 1
6-7 | 169.02.503 | 正时链条 | Timing Chain | 1
6-8 | 169.02.501 | 正时从动链轮 | Timing Chain Sprocket Big | 1
6-9 | 169.02.504 | 导链板 | The Chain Guide Plate | 1
6-10 | 169.02.502 | 链轮盖 | Sprocket Door | 1
6-11 | GB/T 16674 | 六角法兰面螺栓 M6×16 | Bolt M6×16 | 4
6-12 | 169.11.303 | 链轮垫圈 9.4×22×3 | Washer 9.4×22×3 | 1
第 12 页
图六 气缸体总成 Cylinder Comp
序号 | 零部件图号 | 中文名称 | 英文名称 | 数量 | 备注
No. | Code | Description in Chinese | Description in English | Qty. | Remark
6-13 | GB/T 5786 | 六角头螺栓 M10×1.25×25 | Bolt M10×1.25×25 | 1
6-14 | 169.12.210 | 0型圈 15.5×2.5 | O-Ring 15.5×2.5 | 1
6-15 | 169.05.203 | 水泵出水弯管 | Outlet Pipe | 1
6-16 | 169.12.202 | 0型圈 14.5×1.8 | O-Ring 14.5×1.8 | 1
6-17 | 169.02.506 | 张紧板螺钉 | Screw | 1
第 13 页

## 机油泵、水泵组件
图七 机油泵、水泵组件 Oil Pump,Water Pump Assy
序号 | 零部件图号 | 中文名称 | 英文名称 | 数量 | 备注
No. | Code | Description in Chinese | Description in English | Qty. | Remark
7-1 | 169.05.100 | 水泵总成 | Water Pump Assembly | 1 | 2
7-2 | 169.09.100 | 机油泵总成 | Oil Pump Assy | 1
7-3 | 169.05.202 | 水泵齿轮 | Gear Assy | 1
7-4 | 169.12.306 | 机油泵纸垫 | Oil Pump Paper Pad | 1
7-5 | 169.12.210 | O型圈 33.5×2.65 | O-Ring 33.5×2.65 | 1 | 2
7-6 | 169.05.201 | 水泵传动轴 | Water Pump Shaft | 1
7-7 | 169.11.204 | 盖板 | Cover | 1
7-8 | GB/T 119 | 圆柱销 B3×22 | Steel B3×22 | 1
7-9 | 169.11.307 | 水泵齿轮垫圈 | Washer | 2
7-10 | GB/T 894.1 | 轴用弹性挡圈 8 | Circlip 8 | 1
7-11 | GB/T 70.2 | 内六角平圆头螺钉 M6×25 | Screw M6×25 | 2
7-12 | GB/T 16674 | 六角法兰面螺栓 M6×14 | Bolt M6×14 | 2
7-13 | GB/T 16674 | 六角法兰面螺栓 M6×100 | Bolt M6×100 | 2
第 14 页

## 起动电机总成
图八 起动电机总成 Starting Motor
序号 | 零部件图号 | 中文名称 | 英文名称 | 数量 | 备注
No. | Code | Description in Chinese | Description in English | Qty. | Remark
8-1 | 169.06.100 | 启动电机总成 | Start Motor | 1 | 2
8-2 | 169.06.200 | 电启动中间齿轮组合 | Gear Idler | 1
8-3 | 169.06.401 | 中间齿轮轴 | Shaft | 1
8-4 | GB/T894.1 | 轴用弹性挡圈 12 | Circlip 12 | 2
8-5 | 169.11.308 | 电启动中间轴垫圈 | Washer | 2
8-6 | GB/T 16674 | 六角法兰面螺栓 M6×25 | Bolt M6×25 | 2
第 15 页

## 右盖、磁电机总成
图九 右盖、磁电机总成 Crankcase Cover,Magneto Assy
序号 | 零部件图号 | 中文名称 | 英文名称 | 数量 | 备注
No. | Code | Description in Chinese | Description in English | Qty. | Remark
9-1 | 169.03.601 | 右盖 | Crankcase Cover, RH | 1
9-2 | 169.12.304 | 右盖纸垫 | Gasket, Crankcase Cove, RH | 1 | 3
9-3 | 169.11.201 | 定位销 10×14 | Dowel Pin 10×14 | 2
9-4 | 169.07.101 | 磁电机线圈 | Magneto Coil Assy | 1 | 2
9-5 | 169.07.102 | 磁电机飞轮 | Fly Wheel ASSY | 1
9-6 | 169.06.350 | 超越离合器外环组合 | Starting Clutch Assy | 1
9-7 | 169.06.310 | 超越离合器内环 | Starting Clutch Gear Comp. | 1
9-8 | 169.12.105 | 右盖曲轴油道油封 14×27×6/8 | Oil Seal 14×27×6/8 | 1
9-9 | 169.03.602 | 游标尺 | Dipstick | 1
9-10 | 169.12.208 | 游标尺O型圈 | O-Ring | 1
9-11 | 169.03.603 | 观察孔堵盖 | Plug | 1
9-12 | 169.12.209 | O型圈 14×2.65 | O-Ring 14×2.65 | 1
9-13 | GB/T 70.1 | 内六角圆柱螺钉 M5×25 | Screw M5×25 | 3
第 16 页
图九 右盖、磁电机总成 Crankcase Cover,Magneto Assy
序号 | 零部件图号 | 中文名称 | 英文名称 | 数量 | 备注
No. | Code | Description in Chinese | Description in English | Qty. | Remark
9-14 | 169.11.102 | 曲轴右部螺母 M16×1 | Nut M16×1 | 1
9-15 | 169.11.302 | 曲轴右部垫圈 φ16×φ27×3 | Washer φ16×φ27×3 | 1
9-16 | GB/T 70.1 | 内六角圆柱头螺钉 M5×12 | Screw M5×12 | 2
9-17 | GB/T 70.1 | 内六角圆柱头螺钉 M8×18 | Screw M8×18 | 6
9-18 | GB/T 16674.1 | 六角法兰面螺栓 M6×40 | Bolt M6×40 | 10
9-19 | 169.06.300 | 超越离合器组合 | Overrunning Clutch Assembly | 1
9-20 |  | 磁电机总成 | Generator Assy | 1
第 17 页

## CVT传动系统
图十 CVT传动系统
序号 | 零部件图号 | 中文名称 | 英文名称 | 数量 | 备注
No. | Code | Description in Chinese | Description in English | Qty. | Remark
10-1 | 169.10.110 | 主动轮组件 | Drive Assy Complete | 1
10-2 | 169.10.400 | 离合器、从动轮组合 | Driven Assy Complete | 1
10-3 | 169.10.412 | 离合器支架套 | Bracket Bush | 1
10-4 | 139.12.520 | 0型密封圈 21×2 | O-Ring 21×2 | 1
10-5 | 169.11.312 | 六角法兰面螺母 M14×1 | Nut M14×1 | 2
10-6 | 157F.11.838 | 平垫圈 15×25×2.3 | Washer 15×25×2.3 | 1
10-7 | 169.10.310 | V形皮带 23×856 | V-Belt 23×856 | 1 | 2
10-8 | 169-4.03.323 | 手拉启动筒组件 | Hand Pulling Starter Assembly | 1
10-9 | 169.10.101 | 主动轮左部盘 | Drive Gear Sleeve | 1
10-10 | 169.10.105 | 滑套 | Driving Pulley Fixing Plate | 1
10-11 |  | 离心块、从动皮带轮组合 | Driven Pulley Comp. | 1
10-12 | 169.10.402 | 离合器摩擦盘组合 | Driven Disc Comp. | 1
10-13 | 169.10.102 | 主动轮右部盘 | Driving wheel skate Combo. | 1
第 18 页

## 传动箱总成
图十一 传动箱总成 Transmission
序号 | 零部件图号 | 中文名称 | 英文名称 | 数量 | 备注
No. | Code | Description in Chinese | Description in English | Qty. | Remark
11-1 | 157-3.03.501 | 齿轮箱箱盖 | Gear Box Cover | 1
11-2 | 157-3.12.305 | 齿轮箱箱盖纸垫 | Gear Box Gasket | 1 | 3
11-3 | GB/T 276 | 深沟球轴承 6302 | Ball Bearing 6302 | 1
11-4 | GB/T 276 | 深沟球轴承 6204 | Ball Bearing 6204 | 1
11-5 | 157F.11.517 | 定位销 10×14 | Dowel Pin 10×14 | 2
11-6 | 157F.10.440 | 挂档轴组合 | Transmission Shaft Assembly | 1
11-7 | 157F.10.411 | 倒档轴总成 | Reverse Gear Shaft Assembly | 1
11-8 | 157F.10.430 | 变速鼓组件 | Gearshift Drum | 1
11-9 | 157-3.11.836 | 平垫圈（钢）15×19×1 | Plain Washers ( Steel )15× 19× 1 | 1
11-10 | 169-4.10.420 | 换挡轴组合 | Gearshift Shaft Assy | 1
11-11 | 157F.10.404 | 拨叉轴 | Fork Shaft | 1
11-12 | 157F.10.403 | 拨叉 | Shifting Fork | 1
11-13 | 157-3.11.129 | 档位电缆线夹 | Cable Clamp | 1
第 19 页
图十一 传动箱总成 Transmission
序号 | 零部件图号 | 中文名称 | 英文名称 | 数量 | 备注
No. | Code | Description in Chinese | Description in English | Qty. | Remark
11-14 | 169-4.10.450 | 输出齿轮轴组合 | Output Shaft Assembly | 1
11-15 | GB/T 5801 | 滚针轴承 RNA4905 | Needle Bearing RNA4905 | 1
11-16 | 157-3.12.415 | 油封 30×40×6 | Oil Seal 30×40×6 | 1
11-17 | 157F.12.114 | 减震套 | Shock Absorber | 2
11-18 | GB/T 276 | 深沟球轴承 6205-2RS | Ball Bearing 6205-2RS | 1
11-19 | GB/T 893.1 | 孔用弹性挡圈 52 | Circlip 52 | 1
11-20 | 157-3.11.849 | 平垫圈 25×34×1 | Washer 25×34×1 | 1
11-21 | GB/T 894.1 | 轴用弹性挡圈 25 | Circlip 25 | 2
11-22 | 152.11.822 | 放油螺栓 M12×1.5 | Bolt M12×1.5 | 1
11-23 | 152.11.306 | 平垫圈 12×20×1.5 | Washer 12×20×1.5 | 1
11-24 | 157-3.12.404 | 油封 14×28×7 | Oil Seal 14×28×7 | 1
11-25 | 169-4.10.411 | 输入轴 | Drive Shaf | 1
11-26 | GB/T 5789 | 六角法兰面螺栓 大系列 M6×40 | Bolt M6×40 | 10
第 20 页

## 倒档系统总成
图十二 倒档系统总成 Reverse System
序号 | 零部件图号 | 中文名称 | 英文名称 | 数量 | 备注
No. | Code | Description in Chinese | Description in English | Qty. | Remark
12-1 | 157-3.10.881 | 输出主动链轮 | Output Sprocket | 1
12-2 | 157-3.11.126 | 输出链轮锁片 | Sprocket Locating Plate | 1
12-3 | 157F.10.405 | 挂档定位板 | Gear Position Locating Rack | 1 | 取消
12-4 | 157-3.10.810 | 变速操作手柄组件 | Variable Speed Operating Handle Assembly | 1 | 取消
12-5 |  | 变速操作手柄 | Operating Handle | 1 | 取消
12-6 | 157F.10.450 | 挂档操纵杆总成 | Shift Lever Assembly | 1 | 取消
12-7 | 157-3.10.826 | 档位桥板扭转弹簧 | Gear Torsional Spring | 1 | 取消
12-8 | 157-3.11.128 | 档位桥板 | Gear Torsional | 1 | 取消
12-9 | 157-3.10.823 | 倒档灯组件 | Reverse Lamp Assembly | 1 | 取消
12-10 | GB/T 16674.1 | 六角法兰面螺栓 M6×12 | Bolt M6×12 | 2
12-11 | GB/T 859 | 轻型弹簧垫圈 Φ6 | Washer Φ6 | 2 | 取消
12-12 | GB/T 818 | 十字槽盘头螺钉 M5×16 | Screw M5×16 | 2 | 取消
12-13 | GB/T 5789 | 六角法兰面螺栓 大系列 M6×12 | Bolt M6×12 | 2 | 取消
第 21 页
图十二 倒档系统总成 Reverse System
序号 | 零部件图号 | 中文名称 | 英文名称 | 数量 | 备注
No. | Code | Description in Chinese | Description in English | Qty. | Remark
12-14 | GB/T 5789 | 六角法兰面螺栓 大系列 M6×25 | Bolt M6×25 | 1 | 取消
12-15 | GB/T 819.1 | 十字沉头螺钉 M6×20 | Screw M6×20 | 1 | 取消
第 22 页

## 化油器总成
图十三 化油器总成 Carburetor Assy
序号 | 零部件图号 | 中文名称 | 英文名称 | 数量 | 备注
No. | Code | Description in Chinese | Description in English | Qty. | Remark
13-1 | 169.08.100 | 化油器总成 | Carburetor Assy | 1 | 2
第 23 页

## 电器件
图十四 电器件 Eleetrical Components
序号 | 零部件图号 | 中文名称 | 英文名称 | 数量 | 备注
No. | Code | Description in Chinese | Description in English | Qty. | Remark
14-1 | 169.07.500 | 整流调压器 | Voltage Regulator | 1
14-2 | 169.07.200 | 点火器 | Ignition Contro | 1 | 2
14-3 | 169.07.300 | 点火线圈 | Ignition Loop | 1 | 2
第 24 页